## Sheet1
附件1 华中农业大学襄阳校区(现代农业研究院)建设项目室外工程管网材料采购表
序号 | 物资名称 | 规格、型号、参数（mm） | 单位 | 数量（暂定） | 备注
1 | 钢带增强PE波纹管 | DN800，SN8 | m | 1000
2 | HDPE双壁波纹管 | DN800，SN8 | m | 1200
3 | HDPE双壁波纹管 | DN600，SN8 | m | 3200
4 | HDPE双壁波纹管 | DN500，SN8 | m | 350
5 | HDPE双壁波纹管 | DN400，SN8 | m | 9500
6 | HDPE双壁波纹管 | DN300，SN8 | m | 20000
7 | 塑料检查井 | 三通DN450*300，SN8 | 个 | 1600
8 | 塑料检查井 | 三通DN630*400，SN8 | 个 | 480
9 | 塑料检查井 | 三通DN1000*800，SN8 | 个 | 10
10 | 井筒（含皮圈） | d450,SN8 | m | 2655
11 | 井筒（含皮圈） | d630,SN8 | m | 828
12 | 井筒（含皮圈） | d1000,SN8 | m | 180
13 | PE给水管 | Φ315，1.0MPA | m | 4507
14 | PE管件 三通 | Φ315，1.6MPA | 个 | 32
15 | PE管件 90°弯头 | Φ315，1.6MPA | 个 | 85
16 | PE管件 法兰及钢法兰 | Φ315，1.6MPA | 套 | 30
17 | 软密封闸阀 | DN300，1.6MPA | 套 | 20
18 | PE给水管 | Φ250，1.0MPA | m | 4545
19 | PE管件 三通 | Φ250，1.6MPA | 个 | 40
20 | PE管件 法兰及钢法兰 | Φ250，1.6MPA | 套 | 51
21 | 软密封闸阀 | Φ250，1.6MPA | 套 | 15
22 | PE给水管 | Φ200，1.0MPA | m | 3397
23 | PE管件 90°弯头 | Φ200，1.6MPA | 个 | 72
24 | PE管件 法兰及钢法兰 | Φ200，1.6MPA | 个 | 9
25 | 软密封闸阀 | DN200，1.6MPA | 套 | 51
26 | PE给水管 | Φ160，1.0MPA | m | 823
27 | PE管件 三通 | Φ160，1.6MPA | 个 | 22
28 | PE管件 90°弯头 | Φ160，1.6MPA | 个 | 45
29 | PE管件 法兰及钢法兰 | Φ160，1.6MPA | 套 | 22
30 | 软密封闸阀 | DN150，1.6MPA | 套 | 27
31 | PE给水管 | Φ110，1.0MPA | m | 1377
32 | PE管件 三通 | Φ110，1.6MPA | 个 | 15
33 | PE管件 90°弯头 | Φ110，1.6MPA | 个 | 45
34 | PE管件 法兰及钢法兰 | Φ110，1.6MPA | 套 | 13
35 | 软密封闸阀 | DN100，1.6MPA | 套 | 27
36 | PE给水管 | Φ90，1.0MPA | m | 774
37 | PE管件 三通 | Φ90，1.6MPA | 个 | 45
38 | PE管件 90°弯头 | Φ90，1.6MPA | 个 | 72
39 | PE管件 法兰及钢法兰 | Φ90，1.6MPA | 套 | 18
40 | 软密封闸阀 | DN80，1.6MPA | 套 | 45
41 | PE给水管 | Φ75，1.0MPA | m | 985
42 | PE管件 三通 | Φ75，1.6MPA | 个 | 24
43 | PE管件 90°弯头 | Φ75，1.6MPA | 个 | 15
44 | PE管件 法兰及钢法兰 | Φ75，1.6MPA | 套 | 37
45 | 软密封闸阀 | DN65，1.6MPA | 套 | 27
46 | PE给水管 | Φ63，1.25MPA | m | 324
47 | PE管件 三通 | Φ63，1.6MPA | 个 | 40
48 | PE管件 90°弯头 | Φ63，1.6MPA | 个 | 81
49 | PE管件 法兰及钢法兰 | Φ63，1.6MPA | 套 | 18
50 | 软密封闸阀 | DN50，1.6MPA | 套 | 45
51 | PE给水管 | Φ50，1.6MPA | m | 693
52 | PE管件 三通 | Φ50，1.6MPA | 个 | 50
53 | PE管件 90°弯头 | Φ50，1.6MPA | 个 | 75
54 | PE管件 法兰及钢法兰 | Φ50，1.6MPA | 套 | 45
55 | 软密封闸阀 | DN40，1.6MPA | 套 | 40
56 | PE管件 大小头 | Φ315*250，1.6MPA | 个 | 40
57 | PE管件 大小头 | Φ250*200，1.6MPA | 个 | 56
58 | PE管件 大小头 | Φ200*160，1.6MPA | 个 | 63
59 | PE管件 大小头 | Φ200*110，1.6MPA | 个 | 67
60 | PE管件 大小头 | Φ200*160，1.6MPA | 个 | 67
61 | PE管件 大小头 | Φ160*110，1.6MPA | 个 | 67
62 | PE管件 大小头 | Φ110*90，1.6MPA | 个 | 112
63 | PE管件 大小头 | Φ90*75，1.6MPA | 个 | 112
64 | PE管件 大小头 | Φ75*63，1.6MPA | 个 | 112
65 | PE管件 大小头 | Φ63*50，1.6MPA | 个 | 112
66 | 钢丝网骨架PE消防管 | Φ200，1.6MPA | m | 38970
67 | 电熔接头 三通 | Φ200，1.6MPA | 个 | 468
68 | 电熔接头 90°弯头 | Φ200，1.6MPA | 个 | 369
69 | 电熔接头 45°弯头 | Φ200，1.6MPA | 个 | 346
70 | PE管件 法兰及钢法兰 | Φ200，1.6MPA | 套 | 324
71 | 软密封闸阀 | DN200，1.6MPA | 个 | 216
72 | 电熔接头 直接 | Φ200，1.6MPA | 个 | 6764
73 | 钢丝网骨架PE消防管 | Φ160，1.6MPA | m | 2378
74 | 电熔接头 三通 | Φ160，1.6MPA | 个 | 52
75 | 电熔接头 90°弯头 | Φ160，1.6MPA | 个 | 90
76 | PE管件 法兰及钢法兰 | Φ160，1.6MPA | 套 | 45
77 | 软密封闸阀 | DN150，1.6MPA | 个 | 16
78 | 电熔接头 直接 | Φ160，1.6MPA | 个 | 396
79 | 钢丝网骨架PE消防管 | Φ110，1.6MPA | m | 1668
80 | 电熔接头 三通 | Φ110，1.6MPA | 个 | 58
81 | 电熔接头 90°弯头 | Φ110，1.6MPA | 个 | 90
82 | PE管件 法兰及钢法兰 | Φ110，1.6MPA | 套 | 100
83 | 软密封闸阀 | DN100，1.6MPA | 个 | 26
84 | 电熔接头 直接 | Φ110，1.6MPA | 个 | 299
85 | 地上消火栓 | DN100，1.6MPA | 个 | 120
86 | 电熔接头 大小头 | Φ200*160，1.6MPA | 个 | 522
87 | 电熔接头 大小头 | Φ160*110，1.6MPA | 个 | 364
88 | UPVC强电预埋管 | φ160壁厚4.5mm | 米 | 42300
89 | UPVC强电预埋管件 | φ160壁厚4.5mm | 个 | 10800
90 | UPVC强电预埋管 | φ110壁厚4.5mm | 米 | 15300
91 | UPVC强电预埋管件 | φ110壁厚4.5mm | 个 | 3780
92 | UPVC强电预埋管 | φ75壁厚4mm | 米 | 1435
93 | UPVC强电预埋管件 | φ75壁厚4mm | 个 | 373
94 | UPVC强电预埋管 | φ50壁厚4mm | 米 | 7416
95 | UPVC强电预埋管件 | φ50壁厚4mm | 个 | 1890
96 | UPVC强电预埋管 | φ32壁厚4mm | 米 | 11646
97 | UPVC强电预埋管件 | φ32壁厚4mm | 个 | 2956
98 | 7孔PVC弱电梅花管 | φ110壁厚4.5mm | m | 92367
99 | 7孔PVC弱电预埋管件 | φ110壁厚4.5mm | 个 | 22500
100 | PE弱电预埋管 | φ32壁厚4mm | m | 9090
101 | PE弱电预埋管件 | φ32壁厚4mm | 个 | 2232